## Sheet1
m (kg) | g (cm/s2) | v_T | alpha | mg/b | m^2g/b^2
0.1 | 980 | 4.5 | 5 | 21.7778 | 0.0022222
t (s) | x (cm) | v (cm/s) | vth (cm/s) |  | t (s) | x (cm) | v (cm/s)
0 | 0 |  |  | xt slope 1 | 0 | 0 | 0
0.033333 | 0.02 | 0.75 | 0.69083 | 0.1-0.2 s | 0.033333 | 0.02 | 0.75
0.066667 | 0.05 | 1.05 | 1.2756 | 1.86 | 0.066667 | 0.05 | 1.05
0.1 | 0.09 | 1.5 | 1.7706 |  | 0.1 | 0.09 | 1.5
0.13333 | 0.15 | 1.65 | 2.1896 | vt slope 1 | 0.13333 | 0.15 | 1.65
0.16667 | 0.2 | 1.95 | 2.5443 | 0-0.4 s | 0.16667 | 0.2 | 1.95
0.2 | 0.28 | 2.4 | 2.8445 | 9.8603 | 0.2 | 0.28 | 2.4
0.23333 | 0.36 | 2.1 | 3.0987 |  | 0.23333 | 0.36 | 2.1
0.26667 | 0.42 | 3 | 3.3138 | vt area 1 | 0.26667 | 0.42 | 3
0.3 | 0.56 | 4.05 | 3.4959 | 0-0.4 s | 0.3 | 0.56 | 4.05
0.33333 | 0.69 | 3.6 | 3.6501 | 0.87002 | 0.33333 | 0.69 | 3.6
0.36667 | 0.8 | 3.8111 | 3.7805 |  | 0.36667 | 0.8 | 3.8111
0.4 | 0.94408 | 4.3501 | 3.891 |  | 0.4 | 0.94408 | 4.3501
0.43333 | 1.09 | 4.451 | 3.9845 | xt slope 2 | 0.43333 | 1.09 | 4.451
0.46667 | 1.2408 | 4.0448 | 4.0636 | 0.5-0.6 s | 0.46667 | 1.2408 | 4.0448 | 2.7923
0.5 | 1.3597 | 3.8462 | 4.1306 | 3.8616 | 0.5 | 1.3597 | 3.8462
0.53333 | 1.4972 | 3.9949 | 4.1873
0.56667 | 1.626 | 3.7287 | 4.2353
0.6 | 1.7458 | 3.6899 | 4.276
0.63333 | 1.872 | 3.9526 | 4.3104 | xt slope 3
0.66667 | 2.0093 | 3.9933 | 4.3395 | 0.7-1.0 s
0.7 | 2.1382 | 4.2379 | 4.3641 | 4.3924
0.73333 | 2.2918 | 4.4482 | 4.385
0.76667 | 2.4348 | 4.0618 | 4.4026
0.8 | 2.5626 | 4.0312 | 4.4176
0.83333 | 2.7035 | 4.6071 | 4.4302
0.86667 | 2.8698 | 4.5529 | 4.4409
0.9 | 3.007 | 4.2168 | 4.45
0.93333 | 3.1509 | 4.5188 | 4.4577
0.96667 | 3.3083 | 4.7485 | 4.4642
1 | 3.4674 |  | 4.4697